## Feuil1
Calcul de la vitesse du vent en fonction de la hauteur
Vitesse moyenne donnée par la carte des vents = |  |  |  | V0 = | 10 |  |  | Valeur de gradient vertical : | Glace | 0.07
Hauteur à laquelle la mesure a été faite = |  |  |  | H0 = | 50 |  |  |  | niege sur sol plat | 0.09
Gradient vertical de vitesse = |  |  |  | alpha = | 0.21 | choisir cette valeur dans le tableau de droite |  |  | mer calme | 0.09
Hauteur à laquelle on veut calculer la vitesse du vent = |  |  |  | H = | 12 |  |  |  | littoral avec brise de mer | 0.11
[9 empty] | chaume couvert de neige | 0.12
Vitesse calculée = |  |  |  | V= | 7.4104 |  |  |  | Herbe coupée | 0.14
[9 empty] | Prairie herbe courte | 0.16
[9 empty] | culture ou prairie herbe haute | 0.19
[9 empty] | Haies | 0.21
[9 empty] | Arbres et haies épars | 0.24
[9 empty] | Arbres haies quelques batiment | 0.29
[9 empty] | Banlieues | 0.31
[9 empty] | Bois | 0.43
Calcul de la distribution de Weibull
Vitesse moyenne du vent = | 6.29 |  |  |  |  | entrez uniquement la vitesse moyenne du vent.
Facteur de forme = | 2 |  | total = | 0.99578
vitesse du vent en m/s | probabilité
0 | 0
1 | 0.049289
2 | 0.09138
3 | 0.1208
4 | 0.13495
5 | 0.13436
6 | 0.1221
7 | 0.10255
8 | 0.080222
9 | 0.058727
10 | 0.040367
11 | 0.026116
12 | 0.01593
13 | 0.0091741
14 | 0.0049931
15 | 0.0025704
16 | 0.0012524
17 | 0.00057787
18 | 0.00025261
19 | 0.00010466
20 | 4.1112e-05
21 | 1.5314e-05
22 | 5.4112e-06
23 | 1.814e-06
24 | 5.7703e-07
25 | 1.742e-07
0.99578
Calcul de l'énergie cinétique
[5 empty] | densité = | 1.2 | kg/m^3
[5 empty] | diametre= | 2 | m | Entrez le diamètre de l'éolienne
[5 empty] | surface= | 3.1416 | m^2
[5 empty] | vitesse= | 10 | m/s | Entrez la vitesse du vent
[5 empty] | volume = | 31.4159 | m^3
[5 empty] | masse= | 37.6991 | gramme
[5 empty] | energie= | 1884.9556 | Joule | Comme on a indiqué la vitesse en guise de longueur il s'agit de l'énergie du vent pour une seconde. C'est donc une puissance.
watt
Courbe de puissance de l'éolienne
vitesse du vent en m/s | puissance
0 | 0
1 | 0
2 | 0
3 | 30
4 | 60
5 | 220
6 | 400
7 | 700
8 | 1000
9 | 1300
10 | 1450
11 | 1500
12 | 1450
13 | 1300
14 | 1200
15 | 1100
16 | 1050
17 | 1000
18 | 1000
19 | 1000
20 | 1000
21 | 1000
22 | 1000
23 | 1000
24 | 1000
25 | 1000
Calcul de l'énergie produite en un an
vitesse du vent | probabilité | puissance | puissance*probabilité
0 | 0 | 0 | 0
1 | 0.049289 | 0 | 0
2 | 0.09138 | 0 | 0
3 | 0.1208 | 30 | 3.6239
4 | 0.13495 | 60 | 8.0967
5 | 0.13436 | 220 | 29.5595
6 | 0.1221 | 400 | 48.8392
7 | 0.10255 | 700 | 71.7881
8 | 0.080222 | 1000 | 80.2217
9 | 0.058727 | 1300 | 76.3447
10 | 0.040367 | 1450 | 58.5327
11 | 0.026116 | 1500 | 39.174
12 | 0.01593 | 1450 | 23.099
13 | 0.0091741 | 1300 | 11.9263
14 | 0.0049931 | 1200 | 5.9917
15 | 0.0025704 | 1100 | 2.8274
16 | 0.0012524 | 1050 | 1.315
17 | 0.00057787 | 1000 | 0.57787
18 | 0.00025261 | 1000 | 0.25261
19 | 0.00010466 | 1000 | 0.10466
20 | 4.1112e-05 | 1000 | 0.041112
21 | 1.5314e-05 | 1000 | 0.015314
22 | 5.4112e-06 | 1000 | 0.0054112
23 | 1.814e-06 | 1000 | 0.001814
24 | 5.7703e-07 | 1000 | 0.00057703
25 | 1.742e-07 | 1000 | 0.0001742
|  |  | 4050092.7213 | energie total produite en Wh
|  |  | 4050.0927 | energie total produite en kWh